## 表-03 汇总表
序号 | 单位工程名称 | 金额（元） | 备注
1 | 装饰工程
2 | 安装工程
合计

## 表-04 汇总表装饰
序号 | 项目名称 | 金额(元) | 备注
1.1 | A户型
1.2 | C户型
1.3 | D户型
1.4 | 28层-40层公寓层公共区域
单位工程费用合计 |  | 0

## 表-05 工程量清单装饰
序号 | 项目编码 | 项目名称 项目特征 | 计量单位 | 工程数量 | 单价 | 合价 | 备注
A户型
A户型地面
1 | 020104002002 | 竹木地板 1.部位:WF-01木地板，卧室，详见节点DT.GB.02-01 2.面层形式:8~12厚企口强化复合木地板，企榫槽满涂胶液挤严后铺设。木地板 与瓷砖交界处拉丝不锈钢条3mm宽 3.铺设基层种类:3~5厚泡沫塑料衬垫 4.木地板找平层:25厚1：2.5水泥砂浆抹平，木地板精找平 5.地暖下找平层:20厚1：3水泥砂浆找平 | m2 | 3107.52 |  |  | 木地板安装分包
2 | 020101001003 | 水泥砂浆楼地面 1.部位:卧室衣柜下地面 2.面层厚度、配合比:1:2.5水泥砂浆精找平，与木地板齐平 | m2 | 157.14
3 | 020102002003 | 块料楼地面 1.部位:厨房及门厅，TL-04暖褐色防滑地砖 600*600 2.面层形式、材料种类、规格:10厚地面砖，干水泥擦缝 3.结合层材料种类:25厚1：3干硬性水泥砂浆 | m2 | 1843.92
4 | 020102002004 | 块料楼地面 1.部位:卫生间，TL-04暖褐色防滑地砖 600*600 2.面层形式、材料种类、规格:10厚地面砖，干水泥擦缝 3.结合层材料种类:25厚1：3干硬性水泥砂浆 4.垫层:50厚C15砼垫层 | m2 | 948.48
5 | 020102001002 | 石材楼地面 1.部位:卫生间过门石，ST-04云多拉灰 20mm厚。详见节点DT.GB.02-02 2.面层形式、材料种类、规格:20mm厚石材（含石材结晶处理、六面防护、倒角、背筋等工作） 3.结合层材料种类:1：3干硬性水泥砂浆厚度根据现场实际调整 | m2 | 24.96
A户型顶面
6 | 020302001003 | 天棚吊顶 1.部位:卫生间 2.龙骨材料种类:￠8钢筋吊杆，双向中距≤1200，吊杆上部与板底膨胀螺栓固定；50轻钢主龙骨；50轻钢副龙骨；L型边龙骨； 3.基、面层材料种类:9.5mm双层防水石膏板 4.其他说明:详见节点DT.GB.01-03 | m2 | 948.48
7 | 020302001004 | 天棚吊顶 1.部位:卧室、厨房、门厅，详见节点DT.GB.01-01、02 2.龙骨材料种类:￠8钢筋吊杆，双向中距≤1200，吊杆上部与板底膨胀螺栓固定；50轻钢主龙骨；50轻钢副龙骨；L型边龙骨；吊顶与墙面有高差处50覆面轻钢龙骨；20*40*2mm国标镀锌方钢；30*60木龙骨；木制作防火防腐处理达到木制作要求 3.基、面层材料种类:双层9.5mm厚石膏板；L型金属护角；10*10凹槽；石膏板嵌缝处理 | m2 | 4243.2
8 | 020408001002 | 窗帘盒 1.灯槽盒部位:卧室，详见节点DT.GB.01-01 2.基层板:18mm二类阻燃板，防火防腐处理达到木制作要求 3.面层:双层9.5mm厚石膏板；与基层板接触处为单层9.5mm厚石膏板；L型金属护角；石膏板嵌缝处理；20*40*2mm国标镀锌方钢 | m | 469.56
9 | 020507001003 | 刷喷涂料 1.材料编号以及颜色:PT-01，白色乳胶漆 2.基层类型、喷刷部位:石膏板面，卧室、厨房、门厅以及窗帘盒等处 3.涂料种类、刷喷要求:成品腻子三遍，乳胶漆一底二涂，达到甲方要求 | m2 | 6143.28
10 | 020507001004 | 刷喷涂料 1.材料编号以及颜色:PT-02，白色防水乳胶漆 2.基层类型、喷刷部位:石膏板面，卫生间 3.涂料种类、刷喷要求:成品腻子三遍，乳胶漆一底二涂，达到甲方要求 | m2 | 948.48
A户型墙面
11 | 020509001001 | 墙纸裱糊 1.部位、材料编号、颜色:卧室、门厅，WP-02浅褐色壁纸 2.面层材料类型、裱糊要求:贴壁纸面层，满刮2厚面层耐水腻子找平。达到甲方要求 | m2 | 5048.16
12 | 020509001002 | 墙纸裱糊 1.部位、材料编号、颜色:卧室，WP-03深褐色壁纸 2.面层材料类型、裱糊要求:贴壁纸面层，满刮2厚面层耐水腻子找平。达到甲方要求 | m2 | 1443
13 | 020204003001 | 块料墙面 1.部位:厨房，TL-05浅绿色条形墙砖300*100 2.面层材料种类、规格、铺贴形式:1、白水泥擦缝（或1：1彩色水泥细沙砂浆勾缝）2、6厚墙面砖（粘贴前砖充分浸泡）3、强力胶粉泥粘结层，揉挤压实 3.其他要求:壁纸与瓷砖交界处，L型拉丝不锈钢条。详见节点DT.GB.02-07 | m2 | 786.24
14 | 020204003002 | 块料墙面 1.部位:卫生间，TL-05浅绿色条形墙砖300*100 2.面层材料种类、规格、铺贴形式:1、白水泥擦缝（或1：1彩色水泥细沙砂浆勾缝）2、6厚墙面砖（粘贴前砖充分浸泡）3、强力胶粉泥粘结层，揉挤压实 | m2 | 1198.08
15 | 020204003003 | 块料墙面 1.部位:卫生间，TL-06浅米色条形墙砖300*100 2.面层材料种类、规格、铺贴形式:1、白水泥擦缝（或1：1彩色水泥细沙砂浆勾缝）2、6厚墙面砖（粘贴前砖充分浸泡）3、强力胶粉泥粘结层，揉挤压实 | m2 | 2152.8
16 | 020207001004 | 包管道 1.骨架:20*40*2mm国标镀锌方钢 2.面层类型、材料种类:双层12mm厚纸面石膏板 3.其他:详见节点DT.GB.03-01 | m2 | 561.6
17 | 020207001005 | 暗门墙面 1.基层:18mm二类防火阻燃板，木制作防火防腐处理达到木制作要求 2.面层类型、材料种类:单层12mm厚纸面石膏板 3.其他:含磁碰、成品五金铰链。详见节点DT.GB.02-09 | m2 | 140.4
18 | 020201001004 | 墙面一般抹灰 1.部位:所有柜体（衣柜、橱柜、浴室柜、洗手台等全部柜体）背后不贴瓷砖以及壁纸部分 2.说明:抹灰找平，刮大白，与瓷砖或壁纸部分齐平达到要求 | m2 | 2616.12
19 | 020105006001 | 木质踢脚线 1.面层:WD-08，木制踢脚线h=60mm 2.其他:契型木块(防潮防腐处理)，详见节点DT.GB.03-05 | m2 | 152.88
20 | 020409003001 | 石材窗台板 1.台板:ST-09浅米黄色石材窗台板 2.面层材料的铺贴方式:粘结剂粘贴 3.其他:成品窗台板（含石材结晶处理、六面防护、倒角等工作），详见节点DT.GB.02-04 | m2 | 196.56
21 | 020107001001 | 金属扶手带 栏杆、栏板 1.说明:金属预埋件，不锈钢立柱H30*30*6，6+1.52+6钢化夹胶玻璃，MT-02玫瑰黑丝不锈钢扶手（胶垫、玻璃胶） 2.其他:详见节点DT.GB.02-04、05、06 | m | 469.56
22 | 020209001001 | 隔断 1.隔断形式:GL-01钢化玻璃隔断10mm，含钢化玻璃门，成品拉手（选型） 2.其他说明:下部成品挡水条（选型），上部拉丝不锈，40*40mm镀锌方钢横梁与两侧墙体做可靠固定 3.其他说明:详见节点DT.GB.02-01、06 | m2 | 1153.15
23 | BB004 | 窗帘 遮光帘，按照甲方要求达到交付要求，详见设计封样 | m | 452.4
A户型户内门
24 | 020401003002 | 实木装饰门 1.部位:卫生间门，800*2000，实木复合门 2.材料:WD-04，中国柚木饰面 3.基层板:门框基层板18mm二类防火阻燃板，门扇基层12mm二类防火阻燃板。木制作防火防腐处理到达木制作要求 4.其他:含门锁，限位器等其他五金。详见公寓门节点DS.01 | 樘 | 156 |  |  | 木门安装分包
A户型拆除及新建墙体
25 | 010304001001 | 空心砖墙、砌块墙 1.墙体类型:内墙 2.墙体厚度:100厚 3.砖、砌块品种、规格:加气砼砌块墙 | m3 | 308.88
26 | 020201001005 | 墙面一般抹灰 1.部位:贴瓷砖墙面 2.6厚1:0.5:2.5水泥石膏砂浆抹平 3.6厚1:1:6水泥石膏砂浆打底扫毛或刮出条纹 4.3厚外加剂专用砂浆打底刮糙或专用界面剂一道甩毛（抹前用水喷湿墙面） | m2 | 2171.52
27 | 020201001006 | 墙面一般抹灰 1.部位:贴壁纸墙面 2.8厚1:1:6水泥石膏砂浆打底扫毛或刮出条纹 3.3厚外加剂专用砂浆打底刮糙或专用界面剂一道甩毛（抹前用水喷湿墙面） | m2 | 2320.5
28 | 020207001006 | 轻钢龙骨隔墙 轻钢龙骨石膏板隔墙 | m2 | 2570.88
29 | BB001 | 拆除原有100厚墙体 拆除原有100厚墙体，含垃圾清运 | m3 | 276.12
A户型地面及墙面防水
30 | 010703002001 | 涂膜防水 1.部位:地面防水以及防水保护层 2.防水做法:1.5厚JS防水涂料(卫生间上翻300)；20厚1:3水泥砂浆找平层 | m2 | 948.48 | 0 |  | 防水层专业分包施工
31 | 010703002002 | 涂膜防水 1.部位:墙面防水 2.防水做法:1.5厚JS防水涂料防水层（淋浴周边各1m范围内防水至1.8m） | m2 | 5077.8 | 0 |  | 防水层专业分包施工
C户型
C户型地面
33 | 020104002003 | 竹木地板 1.部位:WF-02木地板，卧室、衣帽间，详见节点DT.GB.02-01 2.面层形式:8~12厚企口强化复合木地板，企榫槽满涂胶液挤严后铺设。木地板 与瓷砖交界处拉丝不锈钢条3mm宽 3.铺设基层种类:3~5厚泡沫塑料衬垫 4.木地板找平层:25厚1：2.5水泥砂浆抹平 5.地暖下找平层:20厚1：3水泥砂浆找平 | m2 | 1093.04 |  |  | 木地板安装分包
34 | 020101001006 | 水泥砂浆楼地面 1.部位:卧室衣柜下地面 2.面层厚度、配合比:1:2.5水泥砂浆精找平，与木地板齐平 | m2 | 43.14
35 | 020102002010 | 块料楼地面 1.部位:厨房及餐厅，TL-07暖灰色防滑地砖 600*600 2.面层形式、材料种类、规格:10厚地面砖，干水泥擦缝 3.结合层材料种类:25厚1：3干硬性水泥砂浆 | m2 | 483.6
36 | 020102002011 | 块料楼地面 1.部位:卫生间，TL-07暖灰色防滑地砖 600*600 2.面层形式、材料种类、规格:10厚地面砖，干水泥擦缝 3.结合层材料种类:25厚1：3干硬性水泥砂浆 4.垫层:50厚C15砼垫层 | m2 | 201.76
37 | 020102001003 | 石材楼地面 1.部位:卫生间过门石，ST-04云多拉灰 20mm厚。详见节点DT.GB.02-02 2.面层形式、材料种类、规格:20mm厚石材（含石材结晶处理、六面防护、倒角、背筋等工作） 3.结合层材料种类:1：3干硬性水泥砂浆厚度根据现场实际调整 4.垫层:50厚C15砼垫层 | m2 | 6.24
38 | 020102001004 | 石材楼地面 1.部位:卫生间，ST-06拿铁浅灰石材 20mm厚。详见节点DT.GB.02-03 2.面层形式、材料种类、规格:20mm厚石材（含石材结晶处理、六面防护、倒角、背筋等工作） 3.结合层材料种类:25厚1：3干硬性水泥砂浆 | m2 | 86.32
C户型吊顶
39 | 020302001006 | 天棚吊顶 1.部位:卫生间 2.龙骨材料种类:￠8钢筋吊杆，双向中距≤1200，吊杆上部与板底膨胀螺栓固定；50轻钢主龙骨；50轻钢副龙骨；L型边龙骨 3.基、面层材料种类:9.5mm双层防水石膏板 4.其他说明:详见节点DT.GB.01-03 | m2 | 249.6
40 | 020302001007 | 天棚吊顶 1.部位:卧室、衣帽间、厨房、餐厅，详见节点DT.GB.01-01、02 2.龙骨材料种类:￠8钢筋吊杆，双向中距≤1200，吊杆上部与板底膨胀螺栓固定；50轻钢主龙骨；50轻钢副龙骨；L型边龙骨；吊顶与墙面有高差处50覆面轻钢龙骨；20*40*2mm国标镀锌方钢；30*60木龙骨；木制作防火防腐处理达到木制作要求 3.基、面层材料种类:双层9.5mm厚石膏板；L型金属护角；10*10凹槽；石膏板嵌缝处理 | m2 | 1455.48
41 | 020408001005 | 窗帘盒 1.灯槽盒部位:卧室，详见节点DT.GB.01-01 2.基层板:18mm二类阻燃板，防火防腐处理达到木制作要求 3.面层:双层9.5mm厚石膏板；与基层板接触处为单层9.5mm厚石膏板；L型金属护角；石膏板嵌缝处理；20*40*2mm国标镀锌方钢 | m | 154.96
42 | 020507001009 | 刷喷涂料 1.材料编号以及颜色:PT-01，白色乳胶漆 2.基层类型、喷刷部位:石膏板面，卧室、衣帽间、厨房、门厅以及窗帘盒等处 3.涂料种类、刷喷要求:成品腻子三遍，乳胶漆一底二涂，达到甲方要求 | m2 | 1958.84
43 | 020507001010 | 刷喷涂料 1.材料编号以及颜色:PT-02，白色防水乳胶漆 2.基层类型、喷刷部位:石膏板面，卫生间 3.涂料种类、刷喷要求:成品腻子三遍，乳胶漆一底二涂，达到甲方要求 | m2 | 249.6
C户型墙面
44 | 020509001004 | 墙纸裱糊 1.部位、材料编号、颜色:卧室、衣帽间、餐厅，WP-04浅色壁纸 2.面层材料类型、裱糊要求:贴壁纸面层，满刮2厚面层耐水腻子找平。达到甲方要求 | m2 | 2545.4
45 | 020204003004 | 块料墙面 1.部位:厨房，TL-08浅色马赛克瓷砖 2.面层材料种类、规格、铺贴形式:1、白水泥擦缝（或1：1彩色水泥细沙砂浆勾缝）2、6厚墙面砖（粘贴前砖充分浸泡）3、强力胶粉泥粘结层，揉挤压实 3.其他要求:壁纸与瓷砖交界处，L型拉丝不锈钢条。详见节点DT.GB.02-07 | m2 | 168.48
46 | 020204003005 | 块料墙面 1.部位:卫生间，TL-08浅色马赛克瓷砖 2.面层材料种类、规格、铺贴形式:1、白水泥擦缝（或1：1彩色水泥细沙砂浆勾缝）2、6厚墙面砖（粘贴前砖充分浸泡）3、强力胶粉泥粘结层，揉挤压实 | m2 | 395.2
47 | 020204003006 | 块料墙面 1.部位:卫生间，TL-09白色条形瓷砖 2.面层材料种类、规格、铺贴形式:1、白水泥擦缝（或1：1彩色水泥细沙砂浆勾缝）2、6厚墙面砖（粘贴前砖充分浸泡）3、强力胶粉泥粘结层，揉挤压实 | m2 | 577.72
48 | 020207001013 | 包管道 1.骨架:20*40*2mm国标镀锌方钢 2.面层类型、材料种类:双层12mm厚埃特板，挂网找平层，1.5厚JS防水以及防水保护层 3.其他:详见节点DT.GB.03-02 | m2 | 140.4
49 | 020207001014 | 暗门墙面 1.基层:18mm二类防火阻燃板，木制作防火防腐处理达到木制作要求 2.面层类型、材料种类:WD-05，土耳其橡木饰面 3.其他:含磁碰、成品五金铰链。详见节点DT.GB.02-10 | m2 | 46.8
50 | 020207001015 | 木饰面 1.基层:双层12mm二类防火阻燃板，木制作防火防腐处理达到木制作要求 2.面层类型、材料种类:WD-05，土耳其橡木饰面 | m2 | 171.6 |  |  | 木饰面安装专业分包
51 | 020201001007 | 墙面一般抹灰 1.部位:所有柜体（衣柜、橱柜、浴室柜、洗手台等全部柜体）背后不贴瓷砖以及壁纸部分 2.说明:抹灰找平，刮大白，与瓷砖或壁纸部分齐平达到要求 | m2 | 725.4
52 | 020105006002 | 木质踢脚线 1.面层:WD-09，木制踢脚线h=60mm 2.其他:契型木块(防潮防腐处理)，详见节点DT.GB.03-05 | m2 | 60.18
53 | 020409003002 | 石材窗台板 1.台板:ST-09浅米黄色石材窗台板 2.面层材料的铺贴方式:粘结剂粘贴 3.其他:成品窗台板（含石材结晶处理、六面防护、倒角等工作），详见节点DT.GB.02-04 | m2 | 65.08
54 | 020107001002 | 金属扶手带 栏杆、栏板 1.说明:金属预埋件，不锈钢立柱H30*30*6，6+1.52+6钢化夹胶玻璃，MT-02玫瑰黑丝不锈钢扶手（胶垫、玻璃胶） 2.其他:详见节点DT.GB.02-04、05、06 | m | 154.96 |  |  | 专业分包
55 | BB005 | 浴帘 成品浴帘，浴帘杆沿入口弧形顶，吸顶安装 | m | 32
56 | BB004 | 窗帘 遮光帘，按照甲方要求达到交付要求，详见设计封样 | m | 150.8
C户型户内门
57 | 020401003003 | 实木装饰门 1.部位:卫生间门，800*2000，实木复合门 2.材料:WD-05，土耳其橡木饰面 3.基层板:门扇基层12mm二类防火阻燃板。木制作防火防腐处理到达木制作要求 4.其他:含门锁、合页、限位器等其他五金。详见公寓门节点DS.02 | 樘 | 52 |  |  | 木门安装专业分包
58 | 020404005001 | 全玻门(带扇框) 1.部位:卫生间与衣帽间之间门，670*2100 2.材料:GL-01,10mm钢化玻璃 3.基层板:MT-01拉丝不锈钢门框包边，门扇基层9mm二类防火阻燃板。木制作防火防腐处理到达木制作要求 4.其他:含门把手、合页、玻璃门夹、地弹簧等其他五金。详见公寓门节点DS.05 | m2 | 83.2
C户型拆除及新建墙体
59 | 010304001002 | 空心砖墙、砌块墙 1.墙体类型:内墙 2.墙体厚度:100厚 3.砖、砌块品种、规格:加气砼砌块墙 | m3 | 155.48
60 | 020201001008 | 墙面一般抹灰 1.部位:贴瓷砖墙面 2.6厚1:0.5:2.5水泥石膏砂浆抹平 3.6厚1:1:6水泥石膏砂浆打底扫毛或刮出条纹 4.3厚外加剂专用砂浆打底刮糙或专用界面剂一道甩毛（抹前用水喷湿墙面） | m2 | 1460.16
61 | 020201001009 | 墙面一般抹灰 1.部位:贴壁纸墙面 2.8厚1:1:6水泥石膏砂浆打底扫毛或刮出条纹 3.3厚外加剂专用砂浆打底刮糙或专用界面剂一道甩毛（抹前用水喷湿墙面） | m2 | 1937.52
62 | BB001 | 拆除原有100厚墙体 拆除原有100厚墙体，含垃圾清运 | m3 | 84.24
C户型地面及墙面防水
63 | 010703002003 | 涂膜防水 1.部位:地面防水以及防水保护层 2.防水做法:1.5厚JS防水涂料(卫生间上翻300)；20厚1:3水泥砂浆找平层 | m2 | 261.56 | 0
64 | 010703002004 | 涂膜防水 1.部位:墙面防水 2.防水做法:1.5厚JS防水涂料防水层（淋浴周边各1m范围内防水至1.8m） | m2 | 1836.64 | 0 |  | 防水层施工专业分包
D户型
D户型地面
66 | 020104002004 | 竹木地板 1.部位:WF-03木地板，卧室，详见节点DT.GB.02-01 2.面层形式:8~12厚企口强化复合木地板，企榫槽满涂胶液挤严后铺设。 3.铺设基层种类:3~5厚泡沫塑料衬垫 4.木地板找平层:25厚1：2.5水泥砂浆抹平 5.地暖下找平层:20厚1：3水泥砂浆找平 | m2 | 977.6 |  |  | 木地板铺装专业分包
67 | 020101001008 | 水泥砂浆楼地面 1.部位:卧室衣柜下地面 2.面层厚度、配合比:1:2.5水泥砂浆精找平，与木地板齐平 | m2 | 84.24
68 | 020102002012 | 块料楼地面 1.部位:客厅、餐厅、门厅、盥洗间，TL-10浅灰色防滑地砖 600*600 2.面层形式、材料种类、规格:10厚地面砖，干水泥擦缝 3.结合层材料种类:25厚1：3干硬性水泥砂浆 | m2 | 1685.84
69 | 020102002013 | 块料楼地面 1.部位:卫生间，TL-11深灰色防滑地砖 600*600 2.面层形式、材料种类、规格:10厚地面砖，干水泥擦缝 3.结合层材料种类:25厚1：3干硬性水泥砂浆 4.垫层:50厚C15砼垫层 | m2 | 175.76
70 | 020102002014 | 块料楼地面 1.部位:厨房，TL-11深灰色防滑地砖 600*600 2.面层形式、材料种类、规格:10厚地面砖，干水泥擦缝 3.结合层材料种类:25厚1：3干硬性水泥砂浆 4.垫层:50厚C15砼垫层 | m2 | 183.04
71 | 020102001005 | 石材楼地面 1.部位:卫生间、厨房过门石，ST-04云多拉灰 20mm厚。详见节点DT.GB.02-02 2.面层形式、材料种类、规格:20mm厚石材（含石材结晶处理、六面防护、倒角、背筋等工作） 3.结合层材料种类:1：3干硬性水泥砂浆厚度根据现场实际调整 | m2 | 6.24
D户型吊顶
72 | 020302001008 | 天棚吊顶 1.部位:卫生间、厨房 2.龙骨材料种类:￠8钢筋吊杆，双向中距≤1200，吊杆上部与板底膨胀螺栓固定；50轻钢主龙骨；50轻钢副龙骨；L型边龙骨； 3.基、面层材料种类:9.5mm双层防水石膏板 4.其他说明:详见节点DT.GB.01-03 | m2 | 359.32
73 | 020302001009 | 天棚吊顶 1.部位:卧室、客厅、餐厅、门厅、盥洗间，详见节点DT.GB.01-01、02、03 2.龙骨材料种类:￠8钢筋吊杆，双向中距≤1200，吊杆上部与板底膨胀螺栓固定；50轻钢主龙骨；50轻钢副龙骨；L型边龙骨；吊顶与墙面有高差处50覆面轻钢龙骨；20*40*2mm国标镀锌方钢；30*60木龙骨；木制作防火防腐处理达到木制作要求 3.基、面层材料种类:双层9.5mm厚石膏板；L型金属护角；10*10凹槽；石膏板嵌缝处理 4.其他说明:成品石膏板检修口 | m2 | 2123.68
74 | 020408001006 | 窗帘盒 1.灯槽盒部位:卧室，详见节点DT.GB.01-01 2.基层板:18mm二类阻燃板，防火防腐处理达到木制作要求 3.面层:双层9.5mm厚石膏板；与基层板接触处为单层9.5mm厚石膏板；L型金属护角；石膏板嵌缝处理；20*40*2mm国标镀锌方钢 | m | 538.2
75 | 020507001011 | 刷喷涂料 1.材料编号以及颜色:PT-01，白色乳胶漆 2.基层类型、喷刷部位:石膏板面，卧室、客厅、门厅、餐厅、盥洗间以及窗帘盒等处 3.涂料种类、刷喷要求:成品腻子三遍，乳胶漆一底二涂，达到甲方要求 | m2 | 3334.76
76 | 020507001012 | 刷喷涂料 1.材料编号以及颜色:PT-02，白色防水乳胶漆 2.基层类型、喷刷部位:石膏板面，卫生间、厨房 3.涂料种类、刷喷要求:成品腻子三遍，乳胶漆一底二涂，达到甲方要求 | m2 | 359.32
D户型墙面
77 | 020509001005 | 墙纸裱糊 1.部位、材料编号、颜色:卧室、客厅、餐厅、门厅、盥洗间，WP-05浅色壁纸 2.面层材料类型、裱糊要求:贴壁纸面层，满刮2厚面层耐水腻子找平。达到甲方要求 | m2 | 4031.56
78 | 020509001006 | 墙纸裱糊 1.部位、材料编号、颜色:餐厅，WP-06蓝色壁纸 2.面层材料类型、裱糊要求:贴壁纸面层，满刮2厚面层耐水腻子找平。达到甲方要求 | m2 | 513.76
79 | 020204003007 | 块料墙面 1.部位:厨房，TL-08浅色马赛克瓷砖 2.面层材料种类、规格、铺贴形式:1、白水泥擦缝（或1：1彩色水泥细沙砂浆勾缝）2、6厚墙面砖（粘贴前砖充分浸泡）3、强力胶粉泥粘结层，揉挤压实 | m2 | 125.32
80 | 020204003008 | 块料墙面 1.部位:厨房，TL-12仿木纹墙砖 2.面层材料种类、规格、铺贴形式:1、白水泥擦缝（或1：1彩色水泥细沙砂浆勾缝）2、6厚墙面砖（粘贴前砖充分浸泡）3、强力胶粉泥粘结层，揉挤压实 | m2 | 460.72
81 | 020204003009 | 块料墙面 1.部位:卫生间，TL-08浅色马赛克瓷砖 2.面层材料种类、规格、铺贴形式:1、白水泥擦缝（或1：1彩色水泥细沙砂浆勾缝）2、6厚墙面砖（粘贴前砖充分浸泡）3、强力胶粉泥粘结层，揉挤压实 | m2 | 187.2
82 | 020204003010 | 块料墙面 1.部位:卫生间，TL-12仿木纹墙砖 2.面层材料种类、规格、铺贴形式:1、白水泥擦缝（或1：1彩色水泥细沙砂浆勾缝）2、6厚墙面砖（粘贴前砖充分浸泡）3、强力胶粉泥粘结层，揉挤压实 | m2 | 693.68
83 | 020204003011 | 块料墙面 1.部位:盥洗间，TL-08浅色马赛克瓷砖 2.面层材料种类、规格、铺贴形式:1、白水泥擦缝（或1：1彩色水泥细沙砂浆勾缝）2、6厚墙面砖（粘贴前砖充分浸泡）3、强力胶粉泥粘结层，揉挤压实 | m2 | 418.6
84 | 020207001016 | 包管道 1.骨架:20*40*2mm国标镀锌方钢 2.面层类型、材料种类:双层12mm厚埃特板，挂网找平层，1.5厚JS防水以及防水保护层 3.其他:详见节点DT.GB.03-03 | m2 | 119.6
85 | 020207001017 | 包管道 1.骨架:20*40*2mm国标镀锌方钢 2.面层类型、材料种类:双层12mm厚纸面石膏板 3.其他:详见节点DT.GB.03-04 | m2 | 321.88
86 | 020207001018 | 暗门墙面 1.基层:18mm二类防火阻燃板，木制作防火防腐处理达到木制作要求 2.面层类型、材料种类:单层12mm厚纸面石膏板 3.其他:含磁碰、成品五金铰链。详见节点DT.GB.02-09 | m2 | 93.6
87 | 020201001010 | 墙面一般抹灰 1.部位:所有柜体（衣柜、橱柜、浴室柜、洗手台等全部柜体）背后不贴瓷砖以及壁纸部分 2.说明:抹灰找平，刮大白，与瓷砖或壁纸部分齐平达到要求 | m2 | 723.32
88 | 020105006003 | 木质踢脚线 1.面层:WD-03，暖白色木饰面踢脚线h=60mm 2.其他:契型木块(防潮防腐处理)，详见节点DT.GB.03-05 | m2 | 97.19
89 | 020409003003 | 石材窗台板 1.台板:ST-09浅米黄色石材窗台板 2.面层材料的铺贴方式:粘结剂粘贴 3.其他:成品窗台板（含石材结晶处理、六面防护、倒角等工作），详见节点DT.GB.02-04 | m2 | 78.84
90 | 020107001003 | 金属扶手带 栏杆、栏板 1.说明:金属预埋件，不锈钢立柱H30*30*6，6+1.52+6钢化夹胶玻璃，MT-02玫瑰黑丝不锈钢扶手（胶垫、玻璃胶） 2.其他:详见节点DT.GB.02-04、05、06 | m | 187.72 |  |  | 专业分包
91 | 020209001003 | 隔断 1.隔断形式:GL-01钢化玻璃隔断10mm，含钢化玻璃门，成品拉手（选型） 2.其他说明:下部成品挡水条（选型），上部拉丝不锈，40*40mm镀锌方钢横梁与两侧墙体做可靠固定 3.其他说明:详见节点DT.GB.02-03、08 | m2 | 179.71
92 | BB004 | 窗帘 遮光帘，按照甲方要求达到交付要求，详见设计封样 | m | 522.6
D户型户内门
93 | 020401003004 | 实木装饰门 1.部位:卫生间门，800*2000，实木复合门 2.材料:WD-05，土耳其橡木饰面 3.基层板:门扇基层12mm二类防火阻燃板。木制作防火防腐处理到达木制作要求 4.其他:含门锁、合页、限位器等其他五金。详见公寓门节点DS.02 | 樘 | 52 |  |  | 木门安装专业分包
94 | 020401003005 | 实木装饰门 1.部位:厨房门，800*2000，实木复合门 2.材料:WD-04，中国柚木饰面 3.基层板:门扇基层12mm二类防火阻燃板。木制作防火防腐处理到达木制作要求 4.其他:含门把手、合页、限位器等其他五金。详见公寓门节点DS.03 | 樘 | 52 |  |  | 木门安装专业分包
95 | 020401003006 | 实木装饰门 1.部位:卧室门，900*2000，实木复合门 2.材料:WD-04，中国柚木饰面 3.基层板:门扇基层12mm二类防火阻燃板。木制作防火防腐处理到达木制作要求 4.其他:含门把手、合页、限位器等其他五金。详见公寓门节点DS.04 | 樘 | 52 |  |  | 木门安装专业分包
D户型拆除及新建墙体
96 | 010304001003 | 空心砖墙、砌块墙 1.墙体类型:内墙 2.墙体厚度:100厚 3.砖、砌块品种、规格:加气砼砌块墙 | m3 | 299
97 | 020201001011 | 墙面一般抹灰 1.部位:贴瓷砖墙面 2.6厚1:0.5:2.5水泥石膏砂浆抹平 3.6厚1:1:6水泥石膏砂浆打底扫毛或刮出条纹 4.3厚外加剂专用砂浆打底刮糙或专用界面剂一道甩毛（抹前用水喷湿墙面） | m2 | 3577.6
98 | 020201001012 | 墙面一般抹灰 1.部位:贴壁纸墙面 2.8厚1:1:6水泥石膏砂浆打底扫毛或刮出条纹 3.3厚外加剂专用砂浆打底刮糙或专用界面剂一道甩毛（抹前用水喷湿墙面） | m2 | 4227.08
99 | BB001 | 拆除原有100厚墙体 拆除原有100厚墙体，含垃圾清运 | m3 | 384.28
D户型地面及墙面防水
100 | 010703002005 | 涂膜防水 1.部位:地面防水以及防水保护层 2.防水做法:1.5厚JS防水涂料(卫生间上翻300)；20厚1:3水泥砂浆找平层 | m2 | 461.76 | 0 |  | 防水层专业分包
101 | 010703002006 | 涂膜防水 1.部位:墙面防水 2.防水做法:1.5厚JS防水涂料防水层（淋浴周边各1m范围内防水至1.8m） | m2 | 2044.64 | 0 |  | 防水层专业分包
28层-40层公寓层公共区域
28层-40层公寓层公区地面
103 | 020102002005 | 块料楼地面 1.部位以及瓷砖形式:前室、合用前室，TL-11浅色地砖（600*600） 2.面层形式、材料种类、规格:10厚地砖，水泥浆擦缝；粘结层 3.结合层材料种类:30厚1:3干硬性水泥砂浆结合层 4.垫层:60厚C20细石混凝土垫层 | m2 | 218.66
104 | 020102002006 | 块料楼地面 1.部位以及瓷砖形式:走廊，TL-03深色仿木纹地砖（600*600） 2.面层形式、材料种类、规格:10厚地砖，水泥浆擦缝；粘结层 3.结合层材料种类:25厚1：3干硬性水泥砂浆 | m2 | 49.67
105 | 020102002007 | 块料楼地面 1.部位以及瓷砖形式:走廊，TL-02浅米黄仿木纹地砖（600*600） 2.面层形式、材料种类、规格:10厚地砖，水泥浆擦缝；粘结层 3.结合层材料种类:25厚1：3干硬性水泥砂浆 | m2 | 1514.75
106 | 020102002008 | 块料楼地面 1.部位以及瓷砖形式:电梯厅，TL-03深色仿木纹地砖（600*600） 2.面层形式、材料种类、规格:10厚地砖，水泥浆擦缝；粘结层 3.结合层材料种类:30厚1:3干硬性水泥砂浆结合层 4.垫层:85厚C20细石砼垫层，厚度根据现场调整，使走廊与电梯厅在同一标高处 | m2 | 46.14
107 | 020102002009 | 块料楼地面 1.部位以及瓷砖形式:电梯厅，TL-02浅米黄仿木纹地砖（600*600） 2.面层形式、材料种类、规格:10厚地砖，水泥浆擦缝；粘结层 3.结合层材料种类:30厚1:3干硬性水泥砂浆结合层 4.垫层:85厚C20细石砼垫层，厚度根据现场调整，使走廊与电梯厅在同一标高处 | m2 | 363.36
28层-40层公寓层公区顶面
108 | 020302001005 | 天棚吊顶 1.吊顶形式:平面，电梯厅、走廊、前室、合用前室 2.龙骨材料种类:￠8钢筋吊杆，双向中距≤1200，吊杆上部与板底膨胀螺栓固定；50轻钢主龙骨；50轻钢副龙骨；L型边龙骨；吊顶与墙面有高差处50覆面轻钢龙骨 3.基、面层材料种类:双层9.5mm厚石膏板；L型金属护角；10*10凹槽；石膏板嵌缝处理 4.其他说明:满足吊顶照规范要求，详见节点DT.GB.01-04、05、06、07、08 | m2 | 1996.8
109 | 020408001003 | 灯槽盒 1.灯槽盒部位:电梯厅、走廊 2.基层板:15mm二类阻燃板，防火防腐处理达到木制作要求 3.面层:双层9.5mm厚石膏板；与基层板接触处为单层9.5mm厚石膏板；L型金属护角；石膏板嵌缝处理 4.其他说明:详见节点DT.GB.01-04、07 | m | 955.76
110 | 020408001004 | 凹槽盒 1.凹槽盒部位:电梯厅 2.面层:双层9.5mm厚石膏板；L型金属护角；石膏板嵌缝处理；固定筒灯 3.其他说明:详见节点DT.GB.01-04 | m | 218.4
111 | 020507001005 | 刷喷涂料 1.材料编号以及颜色:PT-01，白色乳胶漆 2.基层类型、喷刷部位:石膏板面，电梯厅走廊吊顶、灯槽盒等处 3.涂料种类、刷喷要求:成品腻子三遍，乳胶漆一底二涂，达到甲方要求 | m2 | 2407.47
112 | 020507001006 | 刷喷涂料 1.材料编号以及颜色:PT-04，深灰色乳胶漆 2.基层类型、喷刷部位:石膏板面，走廊凹槽盒处 3.涂料种类、刷喷要求:成品腻子三遍，乳胶漆一底二涂，达到甲方要求 | m2 | 54.6
28层-40层公寓层公区墙面
113 | 020507001007 | 刷喷涂料 1.材料编号以及颜色:PT-01，白色乳胶漆，前室 2.喷涂白色亚光漆二道饰面 3.封底漆一道（干燥后做面涂） 4.满刮2厚面层耐水腻子找平 | m2 | 293.02
114 | 020507001008 | 刷喷涂料 1.材料编号以及颜色:PT-01，白色乳胶漆，合用前室 2.腻子:2厚耐水腻子 3.面层:乳胶漆一底二涂，达到甲方要求 | m2 | 381.29
115 | 020509001003 | 墙纸裱糊 1.壁纸型号、名称颜色等:WP-01，浅色壁纸；贴壁纸面层 2.基层:满刮2厚面层耐水腻子找平 | m2 | 2610.92
116 | 020105007001 | 金属踢脚线 1.部位:走廊、前室、合用前室，详见节点DT.GB.03-06 2.面层形式:MT-01拉丝不锈钢踢脚h=50mm 含刨槽 1mm厚 3.基层板:4mm二类防火阻燃板，防火防腐处理达到规范要求 | m2 | 78.65
117 | 020105007002 | 金属踢脚线 1.部位:电梯厅，详见节点DT.GB.04-01 2.面层形式:MT-01拉丝不锈钢踢脚h=50mm 含刨槽 1mm厚 | m2 | 8.58
118 | 020207001007 | 装饰板墙面 1.部位:电梯厅门左右两侧以及电梯门上侧 2.面层类型、材料种类:MT-01拉丝不锈钢含刨槽1mm厚 3.钢骨架:20x40x2镀锌方钢 4.基层板:电梯门上侧18mm二类防火阻燃板，电梯门左右两侧9mm、18mm二类防火阻燃板。木制作做防火防腐处理达到规范要求 5.其他:详见节点DT.GB.04-02、03 | m2 | 324.61
119 | 020207001008 | 装饰板墙面 1.部位:电梯厅隐形门 2.面层类型、材料种类:GL-02，8mm香槟色背漆玻璃 3.基层板:12mm、18mm二类防火阻燃板；40*60方木龙骨；木制作做防火防腐处理达到规范要求 4.其他说明:详见节点DT.GB.03-07；含磁碰，成品五金铰链 | m2 | 28.08
120 | 020207001009 | 装饰板墙面 1.部位:电梯厅墙面 2.面层类型、材料种类:GL-02，8mm香槟色背漆玻璃 3.基层板:12mm二类防火阻燃板；边木条；木制作做防火防腐处理达到规范要求 4.龙骨:50覆面轻钢龙骨，U型固定夹 5.其他说明:详见节点DL.GB.04-01 | m2 | 452.4
121 | 020207001010 | 装饰板墙面 1.部位:电梯厅与走廊转角处 2.面层类型、材料种类:MT-01拉丝不锈钢 含刨槽 1mm厚 3.基层板:18mm二类防火阻燃板；木枋防火防潮处理；木制作做防火防腐处理达到规范要求 4.其他说明:详见节点DT.GB.03-08 | m2 | 18.98
122 | 020207001011 | 装饰板墙面 1.部位:走廊隐形门 2.面层类型、材料种类:WD-02，香槟柚木饰面 3.基层板:12mm二类防火阻燃板；30*16木龙骨骨架；木制作做防火防腐处理达到规范要求 4.其他说明:详见节点DT.GB.03-09；含3维可调百叶 | m2 | 333.71
123 | 020207001012 | 装饰板墙面 1.部位:走廊墙面 2.面层类型、材料种类:WD-02，香槟柚木饰面 3.基层板:12mm二类防火阻燃板；20*26方木龙骨；木制作做防火防腐处理达到规范要求 4.钢骨架:50覆面轻钢龙骨 5.其他说明:详见节点DT.GB.03-09 | m2 | 544.18
合 计

## 表-04 汇总表安装
序号 | 项目名称 | 金额(元) | 备注
1.1 | 28-40层给排水---户型内
1.2 | 28-40层电气---户型内
1.3 | 28-40层强电--公共走廊部分
单位工程费用合计

## 表-05工程量清单安装
序号 | 项目编码 | 项目名称 项目特征 | 计量单位 | 工程数量 | 单价 | 合价 | 备注
28-40层给排水---户型内
1 | 030801005002 | 塑料管 1.安装部位:室内； 2.输送介质:排水； 3.材质:U-PVC管； 4.规格:DN100; 5.连接方式:粘接 | m | 546.52
2 | 030801005003 | 塑料管 1.安装部位:室内； 2.输送介质:排水； 3.材质:U-PVC管； 4.规格:DN75; 5.连接方式:粘接 | m | 699.92
3 | 030801005004 | 塑料管 1.安装部位:室内； 2.输送介质:排水； 3.材质:U-PVC管； 4.规格:DN50; 5.连接方式:粘接 | m | 1519.96
4 | 030801005005 | 塑料管(UPVC、PVC、PP-C、PP-R、PE管等) 1.安装部位(室内、外):垫层内暗敷 2.输送介质:给水 3.材质:(PN1.6MPa))PP-R 4.规格:De25x3.5 5.连接方式:热熔连接 6.其他：含过墙打洞及套管制作安装 | m | 1394.12
5 | 030801005006 | 塑料管(UPVC、PVC、PP-C、PP-R、PE管等) 1.安装部位(室内、外):垫层内暗敷 2.输送介质:给水 3.材质:(PN1.6MPa))PP-R 4.规格:De20x2.8 5.连接方式:热熔连接 6.其他：含过墙打洞及套管制作安装 | m | 3156.4
6 | 030801005007 | 塑料管(UPVC、PVC、PP-C、PP-R、PE管等) 1.安装部位(室内、外):墙内暗敷（含剔槽、恢复） 2.输送介质:给水 3.材质:(PN1.6MPa))PP-R 4.规格:De20x2.8 5.连接方式:热熔连接 | m | 1365
7 | 030801005008 | 塑料管(UPVC、PVC、PP-C、PP-R、PE管等) 1.安装部位(室内、外):垫层内暗敷 2.输送介质:热水 3.材质:(PN2.0MPa))PP-R 4.规格:De25x4.2 5.连接方式:热熔连接 6.其他：含过墙打洞及套管制作安装 | m | 211.12
8 | 030801005009 | 塑料管(UPVC、PVC、PP-C、PP-R、PE管等) 1.安装部位(室内、外):墙内暗敷（含剔槽、恢复） 2.输送介质:热水 3.材质:(PN2.0MPa))PP-R 4.规格:De25x4.2 5.连接方式:热熔连接 | m | 494
9 | 030801005010 | 塑料管(UPVC、PVC、PP-C、PP-R、PE管等) 1.安装部位(室内、外):垫层内暗敷 2.输送介质:热水 3.材质:(PN2.0MPa)PP-R 4.规格:De20x3.4 5.连接方式:热熔连接 6.其他：含过墙打洞及套管制作安装 | m | 1945.32
10 | 030801005011 | 塑料管(UPVC、PVC、PP-C、PP-R、PE管等) 1.安装部位(室内、外):墙内暗敷（含剔槽、恢复） 2.输送介质:热水 3.材质:(PN2.0MPa)PP-R 4.规格:De20x3.4 5.连接方式:热熔连接 | m | 637
11 | 030801005012 | 保温层 1.安装部位(室内、外):室内 2.材质:难燃B1级闭式发泡橡塑海绵保温层 | m3 | 9.7
12 | 030801005013 | 保护层 1.安装部位(室内、外):室内 2.材质:PAP保护层 | m2 | 1016.99
13 | 030804003001 | 洗脸盆 1.类型:台上式洗脸盆（成套） 2.其他:含水嘴、进水角阀 、进水软管、 S弯下水等配件 | 组 | 156
14 | 030804003002 | 洗脸盆 1.类型:台下式洗脸盆（成套） 2.其他:含水嘴、进水角阀 、进水软管、 S弯下水等配件 | 组 | 104
15 | 020601009001 | 组合柜 1.名称:洗手盆组合柜（台上式） 2.其他:含台柜、镜柜、带阻尼配套五金等配件 | 套 | 156
16 | 020601009002 | 组合柜 1.名称:洗手盆组合柜（台下式） 2.其他:含台柜、镜柜、带阻尼配套五金等配件 | 套 | 104
17 | 030804012001 | 大便器 1.类型、型号:坐便器（成套） 2.其他:含进水角阀、 进水软管 、密封圈等配件 | 套 | 260
18 | 030804007001 | 淋浴器 1.类型:淋浴器（成套） 2.其他：含混水阀、连接管、花洒等配件 | 组 | 260
19 | 030804016001 | 水龙头 1.名称:洗衣机水嘴 2.规格:DN15 | 个 | 260
20 | 030804020001 | 热水器 1.类型:挂式热水器 2.型号:60L | 台 | 260
21 | 030801005014 | 塑料管(UPVC、PVC、PP-C、PP-R、PE管等) 1.安装部位(室内、外):管井 2.输送介质:给水 3.材质:(PN1.6MPa))PP-R 4.规格:De25x3.5 5.连接方式:热熔连接 | m | 370.5
22 | 030803010001 | 水表 1.名称:远传磁卡式水表（含表前阀） 2.型号、规格:DN20 3.连接方式:螺纹连接 4.组装方式:L13S2-2 | 组 | 260
23 | 030804017001 | 地漏 1.材质:铝合金或铜质地漏 2.规格:DN50 | 个 | 364
24 | 030804017002 | 地漏 1.材质:洗衣机专用地漏 2.规格:DN50 | 个 | 260
25 | 030804018001 | 地面扫除口 1.材质:铜制地面清扫口 2.规格:DN50 | 个 | 520
26 | 031102046001 | 洞口封堵 1.名称:原预留洞口封堵 2.介质管道规格:DN100 | 个 | 260
27 | 031102046002 | 洞口封堵 1.名称:原预留洞口封堵 2.介质管道规格:DN50 | 个 | 1664
28 | 031102046003 | 开洞 1.名称:混凝土楼板开洞 2.介质管道规格:DN100 | 个 | 260
29 | 031102046004 | 开洞 1.名称:混凝土楼板开洞 2.介质管道规格:DN50 | 个 | 1664
30 |  | 28-40层电气---户型内
31 | 030213003001 | 装饰灯 1.名称:筒灯 2.安装形式及高度:嵌入式 | 套 | 2808
32 | 030204031001 | 小电器 1.名称:单联双控开关 2.型号、规格:10A 250V 3.安装方式:距地1.3米暗装 | 个 | 208
33 | 030204031002 | 小电器 1.名称:双联开关 2.型号、规格:10A 250V 3.安装方式:距地1.3米暗装 | 个 | 208
34 | 030204031003 | 小电器 1.名称:三联开关 2.型号、规格:10A 250V 3.安装方式:距地1.3米暗装 | 个 | 208
35 | 030204031004 | 小电器 1.名称:三联三控开关 2.型号、规格:10A 250V 3.安装方式:距地1.3米暗装 | 个 | 416
36 | 030204031005 | 小电器 1.名称:五孔插座 2.型号、规格:2+3极10A 3.安装方式:壁装 | 个 | 2392
37 | 030204031006 | 小电器 1.名称:电视五孔插座 2.型号、规格:2+3极10A 3.安装方式:距地0.85m暗装 | 个 | 260
38 | 030204031007 | 小电器 1.名称:洗衣机电源插座 2.型号、规格:3极10A加防溅盖 3.安装方式:距地0.3米暗装 | 个 | 260
39 | 030204031008 | 小电器 1.名称:剃须刀插座 2.型号、规格:3极10A加防溅盖 3.安装方式:距地1.3米暗装 | 个 | 260
40 | 030204031009 | 小电器 1.名称:热水器插座 2.型号、规格:3极10A加防溅盖 3.安装方式:距地2.0米暗装 | 个 | 260
41 | 030204031010 | 小电器 1.名称:卫生间插座 2.型号、规格:2+3极10A加防溅盖 3.安装方式:距地0.3米暗装 | 个 | 260
42 | 030204031011 | 小电器 1.名称:冰箱插座 2.型号、规格:2+3极10A 3.安装方式:距地0.3米暗装 | 个 | 260
43 | 030204031012 | 小电器 1.名称:电磁炉插座 2.型号、规格:2+3极10A加防溅盖 3.安装方式:距地1.2米暗装 | 个 | 260
44 | 030204031013 | 小电器 1.名称:油烟机插座 2.型号、规格:2+3极10A加防溅盖 3.安装方式:距地2.0米暗装 | 个 | 260
45 | 030204031014 | 小电器 1.名称:厨房插座 2.型号、规格:2+3极10A加防溅盖 3.安装方式:距地1.2米暗装 | 个 | 520
46 | 030204031015 | 小电器 1.名称:厨宝插座 2.型号、规格:2+3极10A加防溅盖 3.安装方式:距地0.3米暗装 | 个 | 260
47 | 030204031016 | 小电器 1.名称:壁挂空调插座 2.型号、规格:3极10A加防溅盖 3.安装方式:距地2.2米暗装 | 个 | 312
48 | 030204031017 | 小电器 1.名称:浴霸 | 个 | 260
49 | 030204031018 | 小电器 1.名称:电子门牌 2.其他:含接线盒安装 | 个 | 260
50 | 030204031019 | 小电器 1.名称:面板拆除 | 个 | 5772
51 | 030204031020 | 小电器 1.名称:接线盒 2.安装方式:暗装 | 个 | 7592
52 | 030204031021 | 小电器 1.名称:接线盒 2.安装方式:明装 3.其他：含盖板安装 | 个 | 2912
53 | 030212001001 | 电气配管 1.材质:JDG钢管 2.规格:DN20 3.配置形式及部位（不适用于金属软管）:明配 4.其他:含吊支架制作安装及管道刷防火漆 | m | 10823.28
54 | 030212001002 | 电气配管 1.材质:JDG钢管 2.规格:DN20 3.配置形式及部位（不适用于金属软管）:暗敷 4.其他:含墙体剔槽、恢复 | m | 26136.25
55 | 030212001003 | 电气配管 1.材质:金属软管 2.规格:DN20 | m | 2808
56 | 030212003001 | 电气配线 1.配线形式、部位:穿管; 2.型号、规格:WDZ-BYJ2.5mm2; | ｍ | 51393.16
57 | 030212003002 | 电气配线 1.配线形式、部位:穿管; 2.型号、规格:WDZ-BYJ4mm2; | m | 57782.4
58 | 030209001001 | 接地装置 1.内容:含户内LED箱内接地回路安装 2.备注:根据现场完成情况，完善接地内容，达到验收标准，配合调试 | 项 | 1
59 | 030204018001 | 配电箱 1.类别:配电箱A 2.半周长或回路数:400*220*100 3.安装方式:壁装 4.含接线端子安装 5.备注:根据现场已安装情况，完善至验收标准 | 台 | 156
60 | 030204018002 | 配电箱 1.类别:配电箱C 2.半周长或回路数:400*220*100 3.安装方式:壁装 4.含接线端子安装 5.备注:根据现场已安装情况，完善至验收标准 | 台 | 52
61 | 030204018003 | 配电箱 1.类别:配电箱D 2.半周长或回路数:400*220*100 3.安装方式:壁装 4.含接线端子安装 5.备注:根据现场已安装情况，完善至验收标准 | 台 | 52
62 | 030204018004 | 配电箱 1.类别:配电箱箱壳拆改 2.安装方式:壁装 3.备注:含拆除、安装、墙体打洞、封堵、抹灰等 | 台 | 52
63 |  | 28-40层强电--公共走廊部分
64 | 030213003002 | 装饰灯 1.名称:应急筒灯 2.安装形式及高度:嵌入式 | 套 | 143
65 | 030213003003 | 装饰灯 1.名称:筒灯 2.安装形式及高度:嵌入式 | 套 | 247
66 | 030213003004 | 装饰灯 1.名称:荧光灯带 2.安装形式及高度:嵌入式 | m | 955.76
67 | 030213003005 | 装饰灯 1.名称:安全出口灯(拆除） 2.型号、规格:LED 1W 3.安装形式及高度:门上0.2米安装 | 套 | 26
68 | 030213003006 | 装饰灯 1.名称:安全出口灯(安装，不含主材） 2.型号、规格:LED 1W 3.安装形式及高度:门上0.2米安装 | 套 | 26
69 | 030213003007 | 装饰灯 1.名称:应急疏散标志灯（拆除） 2.型号、规格:LED 1W 3.安装形式及高度:距地0.5米安装 | 套 | 104
70 | 030213003008 | 装饰灯 1.名称:应急疏散标志灯(安装，不含主材） 2.型号、规格:LED 1W 3.安装形式及高度:距地0.5米安装 | 套 | 104
71 | 030213001001 | 普通吸顶灯及其他灯具 1.名称:座灯口（拆除） 2.安装:吸顶 | 套 | 169
72 | 030213001002 | 普通吸顶灯及其他灯具 1.名称:应急吸顶灯（拆除） 2.型号、规格:LED 5W 3.安装方式:吸顶 | 套 | 182
73 | 030204031022 | 小电器 1.名称:五孔插座 2.型号、规格:2+3极10A 3.安装方式:距地0.3米或1.5米暗装 | 个 | 52
74 | 030204031023 | 小电器 1.名称:面板拆除 | 个 | 91
75 | 030204031024 | 小电器 1.名称:接线盒 2.安装方式:暗装 | 个 | 234
76 | 030204031025 | 小电器 1.名称:接线盒 2.安装方式:明装 3.其他：含盖板安装 | 个 | 390
77 | 030212001005 | 电气配管 1.材质:JDG钢管 2.规格:DN20 3.配置形式及部位（不适用于金属软管）:明配 4.其他:含支吊架制作安装及管道刷防火漆 | m | 3738.8
78 | 030212001006 | 电气配管 1.材质:JDG钢管 2.规格:DN20 3.配置形式及部位（不适用于金属软管）:暗敷 4.其他:含墙体剔槽、恢复 | m | 338
79 | 030212001007 | 电气配管 1.材质:金属软管 2.规格:DN20 | m | 390
80 | 030212003004 | 电气配线 1.配线形式、部位:穿管及桥架(拆除）; 2.型号、规格:WDZ-BYJ2.5mm2; | ｍ | 598
81 | 030212003005 | 电气配线 1.配线形式、部位:穿管及桥架（拆除）; 2.型号、规格:WDZN-BYJ2.5mm2; | ｍ | 293.8
82 | 030212003006 | 电气配线 1.配线形式、部位:穿管及桥架（拆除）; 2.型号、规格:WDZ-BYJ4mm2; | m | 867.1
83 | 030212003007 | 电气配线 1.导线用途、配线形式、部位:管内及桥架（拆除） 2.型号、规格:RVV-2*1.0 | m | 146.9
84 | 030212003008 | 电气配线 1.配线形式、部位:穿管; 2.型号、规格:WDZ-BYJ2.5mm2; | ｍ | 6555.77
85 | 030212003009 | 电气配线 1.配线形式、部位:穿管; 2.型号、规格:WDZN-BYJ2.5mm2; | ｍ | 1931.54
86 | 030212003010 | 电气配线 1.配线形式、部位:穿管; 2.型号、规格:WDZ-BYJ4mm2; | m | 4161.82
87 | 030212003011 | 电气配线 1.导线用途、配线形式、部位:管内 2.型号、规格:RVV-2*1.0 | m | 965.77
88 | 030212003012 | 电气配线 1.配线形式、部位:桥架; 2.型号、规格:WDZ-BYJ6mm2; | m | 13459.81
89 | 030212003013 | 电气配线 1.配线形式、部位:桥架; 2.型号、规格:WDZ-BYJ10mm2; | m | 3503.37
90 | 030212003014 | 电气配线 1.配线形式、部位:穿管; 2.型号、规格:WDZ-BYJ6mm2; | m | 3936.4
91 | 030212003015 | 电气配线 1.配线形式、部位:穿管; 2.型号、规格:WDZ-BYJ10mm2; | m | 1613.82
合 计